## Worksheet
Description | Option
| 1 | 2 | 3 | 4 | 5 | 6 | 7 | 8
Integrated indicator A, mm | 4.9 | 4.9 | 6 | 7 | 6 | 4.9 | 4.9 | 4.9
Core rated thermal power Qp,0, MW | 150 | 175 | 175 | 175 | 315 | 315 | 315 | 175
Maximum heat flux density qsmax, MW/m2 | 1.17 | 0.63 | 0.74 | 0.83 | 1.31 | 1.13 | 1 | 0.63
Bulk power peaking factor kvq | 1.75 | 1.9 | 1.9 | 1.9 | 1.9 | 1.9 | 1.9 | 1.9
Characteristic ratio ξ, MW×cm3/(m2×g) | 1.3 | 0.79 | 0.79 | 0.79 | 1.3 | 1.06 | 1.06 | 0.96
Flattening factor m | 1 | 1.05 | 1.05 | 1.05 | 1.05 | 1.05 | 1.05 | 1.05
Estimated core energy content Wp,0, TW×h | 2.1 | 4.5 | 5.5 | 6.4 | 6 | 6 | 6 | 3.7
Total core fuel heat-exchange surface FΣfe, m2 | 224 | 527 | 450 | 400 | 457 | 527 | 600 | 527
Circumscribed core diameter Dcore, m | 1.19 | 1.56 | 1.56 | 1.56 | 1.56 | 1.56 | 1.62 | 1.56
Core height Hcore, m | 1.2 | 1.64 | 1.64 | 1.64 | 1.64 | 1.64 | 1.7 | 1.64
Fuel U-235 enrichment z5 | 0.141 | 0.141 | 0.141 | 0.141 | 0.141 | 0.141 | 0.12 | 0.198
Core average specific power density <qvcore>, MW/m3 | 112.4 | 57.3 | 57.3 | 57.3 | 100.7 | 100.7 | 90.1 | 57.3
Initial U-235 load G50, kg | 167 | 498 | 498 | 498 | 500 | 495 | 479 | 291
Number of fuel elements in core nΣfe | 8750 | 14970 | 10971 | 8778 | 12339 | 15164 | 16620 | 14970
Specific U-235 consumption <k*>, g/MW×day | 1.9 | 2.6 | 2.17 | 1.87 | 2 | 1.98 | 1.9 | 1.9
Max. specific accumulation of fission products gfpmax, g/cm3 | 0.9 | 0.8 | 0.94 | 1.05 | 1 | 1.07 | 0.94 | 0.65